## 第90号様式 雨水流出抑制施設設置計画書
第90号様式(別表第2関係) 表面
雨水流出抑制施設設置計画書
[18 empty] | 提出年月日 |  |  |  | 令和 |  |  | 年 |  |  | 月 | 日
| 事業者 |  | 名称等 | [18 empty] | 担当
|  |  | 住所 | [18 empty] | 電話
| 代理者 |  | 名称等 | [18 empty] | 担当
|  |  | 住所 | [18 empty] | 電話
| 事業内容 |  | 名称等 | [18 empty] | 用途
|  |  | 所在地 |  |  |  | 練馬区
|  |  | 着手予定 |  |  |  | 令和 |  |  |  |  | 年 |  |  | 月 |  |  | 日 |  | 完了予定 |  | 令和 |  |  | 年 |  |  | 月 | 日
|  | 開発区域 |  |  |  |  | ① | [10 empty] | ㎡
|  | 敷地面積計 |  |  |  |  | ② | [10 empty] | ㎡
|  | 浸透施設の設置に適さない区域を | [13 empty] | 含む
|  | (よう壁上部、急傾斜地等) | [13 empty] | 含まない
１ 雨水流出抑制必要量の算出
(1) 単位対策量
|  | 単位対策量(㎥/㎡) | [7 empty] | 開発区域 | [8 empty] | 白子川流域 |  |  |  | 石神井川流域 |  |  |  | 神田川流域
|  | 事業者 | [6 empty] | 500平方メートル以上 | [13 empty] | 0.06
(特定事業者を除く。)
|  | 特定事業者 | [6 empty] | 300平方メートル以上 | [13 empty] | 0.06
[9 empty] | 1ヘクタール以上 | [9 empty] | 0.095
(2) 当該事業における雨水流出抑制必要量の算出
[13 empty] | 数量 | [7 empty] | 備考
|  | 単 位 対 策 量 | [5 empty] | ③ | [12 empty] | ㎥/㎡ |  |  | 上記表を参照
|  | 雨水流出抑制必要量 | [5 empty] | ④＝②×③ |  |  |  |  | 0 | [7 empty] | ㎥ |  |  | 小数点以下第二位切捨
裏面
２ 雨水流出抑制施設による対策量
(1) 浸透域による対策量
| 浸透域 | [15 empty] | 浸透能力 | [5 empty] | 面積 |  |  |  | 対策(浸透)量
[17 empty] | 小数点以下第三位切捨 | [5 empty] | 小数点以下第二位切捨 |  |  |  | 小数点以下第二位切捨
[17 empty] | ⑤ | [5 empty] | ⑥ |  |  |  | ⑤×⑥
| 農地 | [15 empty] | 0.13 |  |  |  | ㎥/㎡ |  |  |  |  | ㎡ | 0 |  | ㎥
| 樹林地 | [15 empty] | 0.06 | [9 empty] | 0
| 芝地・植栽地 | [15 empty] | 0.05 | [9 empty] | 0
| 草地 | [15 empty] | 0.02 | [9 empty] | 0
| 小計 | [24 empty] | ⑦ | 0 |  | ㎥
(2) 透水性舗装による対策量
| 透水性舗装 | [15 empty] | 貯留能力 | [5 empty] | 面積 |  |  |  | 対策(貯留)量
[17 empty] | 小数点以下第三位切捨 | [5 empty] | 小数点以下第二位切捨 |  |  |  | 小数点以下第二位切捨
[17 empty] | ⑧ | [5 empty] | ⑨ |  |  |  | ⑧×⑨
| 透水性舗装(Ⅰ) | [15 empty] | 0.02 |  |  |  | ㎥/㎡ |  |  |  |  | ㎡ | 0 |  | ㎥
| 透水性舗装(Ⅱ) | [15 empty] | 0.05 | [9 empty] | 0
| 小計 | [24 empty] | ⑩ | 0 |  | ㎥
| (3) 浸透施設による対策量 | [7 empty] | 定型外の浸透施設を設置する場合 ⇒ 浸透施設能力計算書を作成
複数の専用住宅等を建築する場合 ⇒ 浸透トレンチ計算書を作成
| 浸透施設 |  |  |  |  | 形 状 | [10 empty] | 貯留・浸透能力 | [5 empty] | 数量 |  |  |  | 対策(浸透)量
[17 empty] | 小数点以下第三位切捨 | [5 empty] | 小数点以下第二位切捨 |  |  |  | 小数点以下第二位切捨
|  |  |  | 型番 | [12 empty] | ⑪ | [5 empty] | ⑫ |  |  |  | ⑪×⑫
| 浸 透 ま す |  |  | PⅠ |  | φ150 |  |  |  |  | 砕石幅 | 300 |  |  |  |  | 0.25 |  |  |  | ㎥/個 |  |  |  |  | 個 | 0 |  | ㎥
|  |  |  | PⅡ |  | φ200 |  |  |  |  | 砕石幅 | 400 |  |  |  |  | 0.33 | [9 empty] | 0
|  |  |  | PⅢ |  | φ250 |  |  |  |  | 砕石幅 | 500 |  |  |  |  | 0.51 | [9 empty] | 0
|  |  |  | PⅣ |  | φ300 |  |  |  |  | 砕石幅 | 600 |  |  |  |  | 0.61 | [9 empty] | 0
|  |  |  | PⅤ |  | φ350 |  |  |  |  | 砕石幅 | 700 |  |  |  |  | 0.86 | [9 empty] | 0
|  |  |  | PⅥ |  | φ400 |  |  |  |  | 砕石幅 | 800 |  |  |  |  | 0.99 | [9 empty] | 0
|  |  |  | PⅦ |  | φ500 |  |  |  |  | 砕石幅 | 1000 |  |  |  |  | 1.71 | [9 empty] | 0
0
| 浸透トレンチ |  |  | TⅠ |  | φ75 |  |  |  |  | 砕石幅 | 250 |  | 高さ | 300 |  | 0.24 |  |  |  | ㎥/m |  |  |  |  | m | 0 |  | ㎥
|  |  |  | TⅡ |  | φ100 |  |  |  |  | 砕石幅 | 300 |  | 高さ | 350 |  | 0.28 | [9 empty] | 0
|  |  |  | TⅢ |  | φ125 |  |  |  |  | 砕石幅 | 350 |  | 高さ | 400 |  | 0.32 | [9 empty] | 0
|  |  |  | TⅣ |  | φ150 |  |  |  |  | 砕石幅 | 400 |  | 高さ | 450 |  | 0.36 | [9 empty] | 0
|  |  |  | TⅤ |  | φ200 |  |  |  |  | 砕石幅 | 550 |  | 高さ | 600 |  | 0.49 | [9 empty] | 0
|  |  |  | TⅥ |  | φ200 |  |  |  |  | 砕石幅 | 750 |  | 高さ | 750 |  | 0.65 | [9 empty] | 0
0
| 浸 透 側 溝 |  |  | U型溝300×300 砕石幅600 | [12 empty] | 0.51 |  |  |  | ㎥/m |  |  |  |  | m | 0 |  | ㎥
[27 empty] | 0 |  | ㎥
[27 empty] | 0 |  | ㎥
| 小計 | [24 empty] | ⑬ | 0 |  | ㎥
| (4) 貯留施設による対策量 | [7 empty] | 貯留施設を設置する場合 ⇒ 貯留施設放流量計算書を作成
| 貯留施設 |  |  |  | 種別 | [6 empty] | 排水方法 |  |  |  |  | 貯留面積 | [5 empty] | ｈ：貯留水深 |  |  |  | 対策(貯留)量
[5 empty] | (地下貯留または表面貯留) | [6 empty] | (ポンプアップまたはオリフィス) |  |  |  |  | 小数点以下第三位切捨 | [5 empty] | 小数点以下第三位切捨 |  |  |  | 小数点以下第二位切捨
[17 empty] | ⑭ | [5 empty] | ⑮ |  |  |  | ⑭×⑮
| 貯留施設 | [19 empty] | ㎡ |  |  |  |  | m | 0 |  | ㎥
0
0
| 小計 | [24 empty] | ⑯ | 0 |  | ㎥
| 対策量の合計 | [19 empty] | ⑰＝⑦＋⑩＋⑬＋⑯ | [5 empty] | 0 |  | ㎥
３ 対策量の検証 | [5 empty] | 対策量の合計(⑰) ≧ 雨水流出抑制必要量(④) | [16 empty] | 成立 不成立
[5 empty] | 地下貯留 | [6 empty] | ポンプアップ
[5 empty] | 表面貯留 | [6 empty] | オリフィス

## 第2号様式
第２号様式（第８条関係） 表面
浸透施設能力計算書 (定型外の浸透ますを使用する場合)
浸透ます（砕石の形状：正方形、浸透面：側面および底面）
[6 empty] | ます深さ | h |  |  |  | mm |  |  | 丸ますの場合
[6 empty] | 土被り | h1 |  |  |  | mm |  |  |  | 直径 |  | mm
[6 empty] | 砕石高さ | h2 |  |  |  | mm |  |  | 角ますの場合
[6 empty] | 砂高さ | h3 |  |  |  | mm |  |  |  | 辺長 |  | mm
[6 empty] | 設計水頭 | H | 0 |  |  | mm≦1.5m |  |  | ます底面積
[6 empty] | 砕石空隙率 |  | 35% | [6 empty] | S= | 0 | m2
[6 empty] | 施設幅 | W |  |  |  | mm≦1.0m
| 【単位浸透量】 |  | 係数 | a = | 0.120Ｗ＋0.985 |  |  | = | 0.985
|  |  |  | b = | 7.837Ｗ＋0.820 |  |  | = | 0.82
|  |  |  | c = | 2.858Ｗ－0.283 |  |  | = | -0.283
|  |  | 比浸透量 | K = | aH2＋bH＋c |  |  | = | -0.283
|  |  | 飽和透水係数 | f = | 0.14
|  |  | 影響係数 | C = | 0.81
|  |  | 単位浸透量 | Q = | K×f×C |  |  | = | -0.032092 |  |  | m3/(個・hr)・・・①
| 【空隙貯留量】 |  | 砕石空隙量 | V1= | （W2×h2－S×(h-h1)）×空隙率 | [6 empty] | = | 0 |  |  | m3/個
|  |  | ます内空量 | V2= | S×(h-h1) | [6 empty] | = | 0 |  |  | m3/個
|  |  | 空隙貯留量 | V = | Ｖ1＋Ｖ2 | [6 empty] | = | 0 |  |  | m3/個・・・②
|  | 単位貯留・浸透量 |  | = | ①単位浸透量 ＋ ②空隙貯留量 | [6 empty] | = | -0.03 |  |  | m3/(個・hr)
浸透ます（砕石の形状：正方形、浸透面：底面のみ）
[6 empty] | 砕石高さ | h2 |  |  |  | mm |  |  | 丸ますの場合
[6 empty] | 砂高さ | h3 |  |  |  | mm |  |  |  | 直径 |  | mm
[6 empty] | 設計水頭 | H |  |  |  | mm≦1.5m |  |  | 角ますの場合
[6 empty] | 砕石空隙率 |  | 35% |  |  | ％ |  |  |  | 辺長 |  | mm
[6 empty] | 施設幅 | W |  |  |  | mm≦1.0m |  |  | ます底面積
[15 empty] | S= | 0 | m2
| 【単位浸透量】 |  | 係数 | a = | 1.676W-0.137 |  |  |  |  | = | -0.137
|  |  |  | b = | 1.496W2+0.671W-0.015 |  |  |  |  | = | -0.015
|  |  | 比浸透量 | K = | aH+b |  |  | = | -0.015
|  |  | 飽和透水係数 | f = | 0.14
|  |  | 影響係数 | C = | 0.81
|  |  | 単位浸透量 | Q = | K×f×C |  |  | = | -0.001701 |  |  | m3/(個・hr)・・・①
| 【空隙貯留量】 |  | 砕石空隙量 | V1= | W2×h2×空隙率 | [6 empty] | = | 0 |  |  | m3/個
|  |  | ます内空量 | V2= | S×(H-h2-h3) | [6 empty] | = | 0 |  |  | m3/個
|  |  | 空隙貯留量 | V = | Ｖ1＋Ｖ2 | [6 empty] | = | 0 |  |  | m3/個・・・②
|  | 単位貯留・浸透量 |  | = | ①単位浸透量 ＋ ②空隙貯留量 | [6 empty] | = | 0 |  |  | m3/(個・hr)
裏面
浸透施設能力計算書 (定型外の浸透トレンチを使用する場合)
浸透トレンチ
[6 empty] | 有孔管径 | D |  |  |  | mm
[6 empty] | 土被り | H1 |  |  |  | mm
[6 empty] | 砕石高さ | H2 |  |  |  | mm
[6 empty] | 砂高さ | H3 |  |  |  | mm
[6 empty] | 設計水頭 | H | 0 |  |  | mm≦1.5m
[6 empty] | 砕石空隙率 |  | 35% |  |  | ％
[6 empty] | 施設幅 | W |  |  |  | mm≦1.5m
| 【単位浸透量】 |  | 係数 | a = | 3.093
|  |  |  | b = | 1.34W＋0.677 |  | = | 0.677
|  |  | 比浸透量 | K = | aH+b |  | = | 0.677
|  |  | 飽和透水係数 | f = | 0.14
|  |  | 影響係数 | C = | 0.81
|  |  | 単位浸透量 | Q = | K×f×C |  | = | 0.076772 |  |  | m3/(m・hr)・・・①
| 【空隙貯留量】 |  | 砕石空隙量 | V1= | （W×H2－D2/4×π）×空隙率 | [6 empty] | = | 0 |  |  | m3/m
|  |  | 有孔管内空量 | V2= | D2/4×π | [6 empty] | = | 0 |  |  | m3/m
|  |  | 空隙貯留量 | V = | Ｖ1＋Ｖ2 | [6 empty] | = | 0 |  |  | m3/m・・・②
|  | 単位貯留・浸透量 |  | = | ①単位浸透量 ＋ ②空隙貯留量 | [6 empty] | = | 0.07 |  |  | m3/(m・hr)

## 第3号様式
第３号様式（第８条関係）
浸透トレンチ計算書 (開発区域に複数の建築物を建築する場合)
| 1 浸透施設で処理すべき雨水流出抑制必要量 | [8 empty] | (a)＝④－⑦－⑩－⑯ |  |  |  |  | 0 |  |  | m3
2 浸透トレンチを除く、浸透施設による対策量
[5 empty] | 形状 |  |  | 貯留・浸透能力 |  |  | 数量 |  |  |  | 対策(浸透)量
|  | 種別 | [5 empty] | 小数点以下第三位切捨 |  |  | 小数点以下第二位切捨 |  |  |  | 小数点以下第二位切捨
[8 empty] | (b) |  |  | (c) |  |  |  | (b)×(c)
|  | 浸透ます | [7 empty] | m3/個 |  |  |  | 個 | 0 |  |  | m3
0
|  | 浸透側溝 | [7 empty] | m3/m |  |  |  | m | 0 |  |  | m3
0
|  | 合 計 | [11 empty] | (d) | 0 |  |  | m3
| 3 浸透トレンチで処理すべき雨水流出抑制必要量 | [8 empty] | (e)＝(a)－(d) |  |  |  |  | 0 |  |  | m3
4 浸透トレンチによる対策量
[5 empty] | 形状 |  |  | 貯留・浸透能力 |  |  | 数量 |  |  |  | 対策(浸透)量
|  | 種別 | [5 empty] | 小数点以下第三位切捨 |  |  | 小数点以下第二位切捨 |  |  |  | 小数点以下第二位切捨
[8 empty] | (f) |  |  | (g) |  |  |  | (f)×(g)
|  | 浸透トレンチ | [7 empty] | m3/m |  |  |  | m | 0 |  |  | m3
0
|  | 合 計 | [11 empty] | (h) | 0 |  |  | m3
5 対策量の検証
|  | (h) 浸透トレンチによる対策量 ≧ (e) 浸透トレンチで処理すべき雨水流出抑制必要量 | [12 empty] | 成立 不成立
6 区画ごとに浸透トレンチを配分
|  | 区画番号 | 面積 | [5 empty] | 浸透トレンチ延長
[7 empty] | 敷地面積に対する 各区画の割合 |  | 計算値 |  |  |  | 調整値
小数点以下第二位四捨五入
|  |  | (i) |  |  |  | (k) = (i) / (j) |  | (k)×(g)
|  | ① |  |  |  | m2 | 0 |  | 0 |  |  | m |  |  |  | m
|  | ② |  |  |  | m2 | 0 |  | 0 |  |  | m |  |  |  | m
|  | ③ |  |  |  | m2 | 0 |  | 0 |  |  | m |  |  |  | m
|  | ④ |  |  |  | m2 | 0 |  | 0 |  |  | m |  |  |  | m
|  | ⑤ |  |  |  | m2 | 0 |  | 0 |  |  | m |  |  |  | m
|  | ⑥ |  |  |  | m2 | 0 |  | 0 |  |  | m |  |  |  | m
|  | ⑦ |  |  |  | m2 | 0 |  | 0 |  |  | m |  |  |  | m
|  | ⑧ |  |  |  | m2 | 0 |  | 0 |  |  | m |  |  |  | m
|  | ⑨ |  |  |  | m2 | 0 |  | 0 |  |  | m |  |  |  | m
|  | ⑩ |  |  |  | m2 | 0 |  | 0 |  |  | m |  |  |  | m
|  | ⑪ |  |  |  | m2 | 0 |  | 0 |  |  | m |  |  |  | m
|  | ⑫ |  |  |  | m2 | 0 |  | 0 |  |  | m |  |  |  | m
|  | ⑬ |  |  |  | m2 | 0 |  | 0 |  |  | m |  |  |  | m
|  | ⑭ |  |  |  | m2 | 0 |  | 0 |  |  | m |  |  |  | m
|  | ⑮ |  |  |  | m2 | 0 |  | 0 |  |  | m |  |  |  | m
|  | ⑯ |  |  |  | m2 | 0 |  | 0 |  |  | m |  |  |  | m
|  | ⑰ |  |  |  | m2 | 0 |  | 0 |  |  | m |  |  |  | m
|  | ⑱ |  |  |  | m2 | 0 |  | 0 |  |  | m |  |  |  | m
|  | ⑲ |  |  |  | m2 | 0 |  | 0 |  |  | m |  |  |  | m
|  | ⑳ |  |  |  | m2 | 0 |  | 0 |  |  | m |  |  |  | m
|  | 計 | (j) | 0 |  | m2 | ― |  | ― |  |  |  | 0 |  |  | m | ≧(g)

## 第4号様式
第４号様式（第８条関係）
貯留施設放流量計算書 (貯留施設を設置する場合）
1 指導基準
|  | 対象流域 | [7 empty] | 白子川 |  |  |  | 石神井川 |  |  |  | 神田川
|  | q ： 放流量（mm／hr） | [7 empty] | 16.5 |  |  |  | 18 |  |  |  | 24
指導基準の放流量を換算
|  |  | 放流量 |  | Q1 | ＝ |  |  | １／３６００ |  |  | × |  | １／１０００ |  | × |  |  | ｑ |  |  | × | 〔② ： 敷地面積計 m2〕
[6 empty] | ＝ |  |  | １／３６００ |  |  | × |  | １／１０００ |  | × | [5 empty] | × |  | 0
[6 empty] | ＝ | 0 |  |  |  | m３／s
〔小数点以下４位を切捨、３位まで表示する〕
2 設計上の放流量の算出
(1) ポンプによる排水の場合
|  |  | 放流量 |  | Q2 | ＝ |  |  |  |  | ㍑／min |  |  | ＝ | 0 |  |  |  | m３／s |  | （※ 1㍑／min＝1.66×10⁻⁵ m³／s）
〔小数点以下４位を切捨、３位まで表示する〕
※排水能力の判る資料の添付をお願いします。
(2) オリフィスの場合
〔オリフィスの構造〕
〔放流口の形状 ※B,D,dは100mm以上とする〕
[17 empty] | 《矩形》 | [8 empty] | 《円形》
[9 empty] | H：水深 |  |  |  | 貯留水深
[12 empty] | mm | [6 empty] | B:放流口の幅
[22 empty] | mm | [5 empty] | ｄ：直径
D:放流口の高さ
[24 empty] | mm | [5 empty] | mm
|  | Q2 |  |  |  | 放流口
《矩形》
| 放流量 |  |  | Q2 | ＝ | 2.6563 |  |  | × |  |  | B |  | × |  | D |  |  | × |  | H |  |  |  | - |  | D |  | ／ 2
[5 empty] | ＝ | 2.6563 |  |  | × |  | 0 |  |  | × | 0 |  |  |  | × |  | 0 |  |  |  | - |  | 0 |  | ／ 2
[5 empty] | ＝ | 0 |  |  |  |  | m３／ｓ
〔小数点以下４位を切捨、３位まで表示する〕
《円形》
| 放流量 |  |  | Q2 | ＝ | 2.0852 |  |  | × |  |  | ｄ |  | × |  | ｄ |  |  | × |  |  | H |  |  | - |  |  | ｄ | ／ 2
[5 empty] | ＝ | 2.0852 |  |  | × |  | 0 |  |  | × | 0 |  |  |  | × |  | 0 |  |  |  | - |  | 0 |  | ／ 2
[5 empty] | ＝ | 0 |  |  |  |  | m３／ｓ
〔小数点以下４位を切捨、３位まで表示する〕
| 3 放流量の検証 | [6 empty] | Q1（指導基準の放流量） ≧ Q2（設計上の放流量） | [13 empty] | 成立 不成立
| ※ | 放流口の形状が、最低基準の100mm×100mmを使用している場合は、不成立でも止むを得ませんが、その他の場合は、必ず成立となるようにオリフィスまたはポンプの設計をお願いします。
余水吐